## TD2
UFR Sciences et techniques de l'ingénieur
MASTER 1 - Génie Civil et Maitrise de projet
Exercice n°2 - Calcul de pieux à la tarière creuse simple rotation - Méthode du modèle de terrain
A) Modèle géomécanique
Altitude du terrain au moment des sondages |  |  |  | 100
Couche n° | Désignation |  |  | Cote de la base (NGF) | Prof de la base par rapport au TN (m) |  | pl* (MPa)
1 | Terre végétale |  |  | 99.5 | 0.5 |  | -
2 | Argile |  |  | 97 | 3 |  | 0.3
3 | Limon |  |  | 96 | 4 |  | 1
4 | Granite altéré |  |  | - | Au-delà |  | 2.5
B) Travaux de terrassement
- décapage de la terre végétale ( sol n°1) sur toute son épaisseur
Mise en place d'un remblai de compensation altimétrique jusqu'à la cote : | [6 empty] | 102
Mise en place d'une couche de forme qui servira d'aire de circulation des engins jusqu'à la cote : | [6 empty] | 102.5
Pour le dimensionnement des pieux, la valeur du frottement latéral sera neutralisée sur la hauteur totale du remblai et de la couche de forme
C) Type de pieu
Technique de mise en œuvre |  |  | Classe | Catégorie | Type de mise en œuvre |  | Diamètre du pieu B (m) | Profondeur du pieu / Plate-forme D (m)
Foré tarière creuse simple rotation |  |  | 2 | 6 | sans refoulement de sol |  | 0.42 | 7.7
Le pieu est ancré au minimum de 3 x B dans les granites altéré. Soit ple * = Pl* (kPa) | [5 empty] | 2500
D) Hauteur d'encastrement effective Def et facteur de portance kp
Diamètre du pieu |  |  |  |  | B | m | 0.42
Profondeur du pieu depuis la plate-forme terrassée |  |  |  |  | D | m | 7.7
Altitude de la base du pieu |  |  |  |  | Zpieu | NGF | 94.8
Hauteur de calcul depuis la base du pieu |  |  |  |  | Hd = 10 B | m | 4.2
Altitude d'arrêt des calculs |  |  |  |  | Z | NGF | 99
Hauteur de terrain non prise en compte en calcul / plate-forme |  |  |  |  | D - Hd | m | 3.5
Les calculs sont conduits depuis la base du pieu sur une hauteur de hd = 10 B en intégrant les terrassements réalisés auparavant
Sol n° | Designation |  | Altitudes |  | épaisseur e = f(hd) (m) | Pression limite pl* (kPa) | e. pl*
|  |  | Couches réelle | Retenues pour calculs
|  |  | 102.5 | -
- | Couche de forme |  |  |  | - | - | -
|  |  | 102 | -
- | Remblai |  |  |  | - | - | -
|  |  | 99.5 | 95
2 | Argile |  |  |  | 2 | 300 | 600
|  |  | 97 | 97
3 | Limon |  |  |  | 1 | 1000 | 1000
|  |  | 96 | 96
4 | Granite altéré |  |  |  | 1.2 | 2500 | 3000
|  |  | 94.8 | 94.8
Base du pieu Þ
Hauteur totale prise compte pour calcul : Hd |  |  |  |  | 4.2 | Def = | 1.84
Rapport d'encastrement |  |  |  |  | Def /B | - | 4.381
Classe de pieu |  |  |  |  | 2
Facteur de portance maximal pour Def/B > 5 |  |  |  |  | kpmax | - | 2
Facteur de portance calculé f(Def/B) |  |  |  |  | kp | - | 1.8762
E) Effort limite mobilisable par frottement axial
Valeurs des coefficients de modèle pour la méthode pressiométrique
Catégorie de pieu |  | Sollicitation |  | gR;d1 | gR;d2 | gR;d1 x gR;d2
2 |  | compression |  | 1.15 | 1.1 | 1.265
Sol n° | Designation |  | Epaisseur de la couche ei | Pl* | Classe de sol | a pieu-sol | Fsol |  |  |  |  | qsi | qsmax | ei.qsi
|  |  | m | MPa |  |  | Courbe | a | b | c | kPa | kPa | kPa | kPa.m
- | Couche de forme |  | 0.5 | - | - | - | - | - | - | - | - | - | - | -
- | Remblai |  | 2.5 | - | - | - | - | - | - | - | - | - | - | -
2 | Argile |  | 2.5 | 0.3 | Argile molle | 1.5 | Q1 | 0.003 | 0.04 | 3.5 | 26.5875 | 39.8813 | 90 | 99.7033
3 | Limon |  | 1 | 1 | Limon ferme | 1.5 | Q1 | 0.003 | 0.04 | 3.5 | 41.7015 | 62.5523 | 90 | 62.5523
4 | Granite altéré |  | 1.2 | 2.5 | Roche altérée | 1.6 | Q5 | 0.01 | 0.08 | 3 | 104.9419 | 167.9071 | 200 | 201.4885
Total profondeur pieu |  |  | 7.7 | [8 empty] | S ei.qsi |  | 363.7441
F) Valeurs de calcul des charges
Portance limite (kN) |  |  | Valeur caractéristique de la portance (kN) |  |  | ELU (kN) |  | Charge de fluage caractéristique (kN) |  |  | ELS (kN)
Frottement latéral | Pointe | Total | Frottement latéral | Pointe | Total | Accidentel | Durable et transitoire | Type de refoulement |  | Rc;cr;k | Combinaison caractéristique |  | Combinaison quasi-permanente
Rs | Rb | Rc + Rs + Rb | Rs;k | Rb;k | Rc;k | Rc;d | Rc;d |  |  |  | Rc;cr;d | Contrainte sur le béton (MPa) | Rc;cr;d
479.949 | 649.8384 | 1129.7874 | 379.4063 | 513.7063 | 893.1126 | 893.1126 | 811.9205 | sans |  | 522.4376 | 580.4862 | 4.1899 | 474.9432