## TD4
|  |  | UFR Sciences et techniques de l'ingénieur | [5 empty] | FAV2020
MASTER 1 - Génie Civil et Maitrise de projet
Exercice n°4 : Calcul d'une fondation superficielle par méthode pressiomètrique selon la norme NF P 94-261
A) Modèle géomécanique
Cote altimétrique du terrain naturel avant travaux (ngf) : |  |  |  |  | 100 |  | Cote nappe | 98
Sol n° | Nature |  |  |  | Cote de base | EM (MPa) | pl* ( MPa) | a
1 | Limon argileux (Li) |  |  |  | 99.2 | 3 | 0.3 | 0.67
2 | Schiste décomposé (Sch1) |  |  |  | 98 | 10 | 1 | 0.67
3 | Schiste très altéré (Sch2) |  |  |  | 95 | 20 | 2 | 0.67
4 | Schiste altéré (Sch3) |  |  |  | En deçà | 40 | 4 | 0.5
Poids volumique des sols (kN/m3) : |  |  |  | 18 | Poids volumique du béton (kN / m3) : |  |  | 22
Cote de la plate-forme d'intervention après travaux Zpf : | [5 empty] | 99.7
B) Caractéristiques de la semelle
Largeur B (m) | Longueur L (m) |  | Sol d'assise |  | Catégorie de sol |  | Ancrage h dans le sol d'assise (m)
0.7 | 0.7 |  | Schiste décomposé (Sch1) |  | Argiles et limons |  | 0.3
C) Contraintes caractéristiques aux Etats Limites
Coefficients à appliquer sur les contraintes
Charges verticale centrée i d = |  |  | 1 | Pas de talus à proximité ib = |  | 1
Cotes altimétriques |  |  |  |  | Profondeur de semelle / T.N | Poids volumique du sol | Contrainte effective initiale à la base de la fondation - q'0
Terrain avant travaux | Assise de fondation |  |  | Nappe
ngf | ngf |  |  | ngf | m | kN / m3 | kPa
100 | 98.9 |  |  | 98 | 1.1 | 18 | 19.8
Largeur | [5 empty] | B | m | 0.7
Encastrement de semelle / plate-forme | [5 empty] | D | m | 0.8
Contrainte effective | [5 empty] | q'0 | kPa | 19.8
Profondeur de calcul sous la semelle : 1,5 B | [5 empty] | Hr | m | 1.05
Cote altimétrique d'arrêt de calcul sous la semelle : Z = Zpf - D -Hr | [5 empty] | Z à D-Hr | ngf | 97.85
Couches de sols situés entre D et D-Hr |  | Couche 1 |  | Nature |  | Schiste décomposé (Sch1)
|  |  |  | Epaisseur |  | e1 | m | 0.9
|  |  |  | Pression limite |  | pl1 | kPa | 1000
|  | Couche 2 |  | Nature |  | Schiste très altéré (Sch2)
|  |  |  | Epaisseur |  | e2 | m | 0.15
|  |  |  | Pression limite |  | pl2 | kPa | 2000
Valeur de la pression limite sur la hauteur Hr | [5 empty] | pl mini | kPa | 1000
Limitation de la pression ple max à 1,5 pl mini sur la hauteur de calcul | [5 empty] | ple max | kPa | 1500
Ple* - Le sol est découpé en tranche de 0,05 m d'épaisseur - Moyenne géomètrique | [5 empty] | ple* | kPa | 1104.0895
ple* retenue = min ( ple*; 1,5 pl mini) | [5 empty] | ple | KPa | 1104.0895
S pl*(z).dz entre 0 et D | [5 empty] | S pl*(z).dz | kPa | 450
Encastrement équivalent | [5 empty] | De | m | 0.40758
Rapport d'encastrement | [5 empty] | De /B | m | 0.58225
Nature du sol d'assise : | [5 empty] | Schiste décomposé (Sch1)
Catégorie de sol : | [5 empty] | Argiles et limons
Courbe de portance : | [5 empty] | Q2
Facteur de portance minimal | [5 empty] | kp0 | - | 0.8
Coefficients sur la portance | [5 empty] | a | - | 0.3
[6 empty] | b | - | 0.02
[6 empty] | c | - | 1.5
Facteur de portance calculé | [5 empty] | kp | - | 0.98152
Coefficient d'inclinaison | [5 empty] | id | - | 1
Coefficient de talus | [5 empty] | ib | - | 1
Contrainte nette | [5 empty] | qnet | kPa | 1082.687
Contrainte caractéristique | [5 empty] | qv;k | kPa | 902.2392
Contrainte admissible ELU | [5 empty] | qELU | kPa | 664.2565
Contrainte admissible ELS | [5 empty] | qELS | kPa | 412.0779
D - Calcul des tassements
Contrainte effective appliquée à la base de la fondation |  |  |  | q'ref ELS | kPa | 350
Largeur de la fondation |  |  |  | B | m | 0.7
Demi largeur de la fondation |  |  |  | R = B/2 | m | 0.35
Profondeur de calcul sous la semelle |  |  |  | 8 x B | m | 5.6
Modules par couches
Prof (m) |  |  | Altitude | Epaisseur de terrain concernée | Moyennes harmoniques des modules par tranches
0 | 0 |  | 98.9
|  |  |  | 0.35 | E1 | 10
R | 0.35 |  | 98.55
|  |  |  | 0.35 | E2 | 10
2 R | 0.7 |  | 98.2
|  |  |  | 1.05 | E 3,5 | 16.8
5 R | 1.75 |  | 97.15
|  |  |  | 1.05 | E 6,8 | 20
8 R | 2.8 |  | 96.1
|  |  |  | 2.8 | E 9,16 | 28.7179
16 R | 5.6 |  | 93.3
Module domaine sphérique |  |  |  | Ec | MPa | 10
[5 empty] | kPa | 10000
Module domaine déviatorique |  |  |  | Ed | MPa | 12.7611
[5 empty] | kPa | 12761.109
Type de semelle |  |  |  | Carré
Longueur de la semelle |  |  |  | L | m | 0.7
Largeur de la semelle |  |  |  | B | m | 0.7
Rapport L/B |  |  |  | L /B | - | 1
Largeur semelle de référence |  |  |  | B0 | m | 0.6
Coefficients de forme de la semelle |  |  |  | lc | - | 1.1
|  |  |  | ld | - | 1.12
Coefficient rhéologique du sol |  |  |  | a | - | 0.67
Contrainte effective initiale du sol (q'0) |  |  |  | s' vo | kPa | 19.8
Contrainte effective moyenne appliquée par la fondation sur le sol |  |  |  | q'ELS | kPa | 350
Tassement total sf = Sc + Sd |  |  |  | sf | cm | 0.602
B
E1
E2
E 3,5
E 6,8
1
2
3
4
5
6
7
8
9
10
11
12
13
14
15
16
E 9,16
0
B
2B
3B
4B
5B
6B
7B
8B